## ESP32-ADF_Rev_B
Designation	Quantity	Designator	Package
0603 1.1 K 1%	1	R20	R_0603_5MIL_DWS
0603 100 NF Y5V 50VDC 20%	2	C13, C24	C_0603_5MIL_DWS
100nF/50V/20%/Y5V	3	C37,C38, C34	C_0402_5MIL_DWS
0402 10 K 5%	8	R3,R22,R23,R30,R31,R32,R44,R45	R_0402_5MIL_DWS
0603 10 UF 6.3V	8	C8,C9,C10,C11,C12,C18,C25,C26	C_0603_5MIL_DWS
0402 1 K 5%	8	R8,R5,R7,R28,R29,R24,R41,R42	R_0402_5MIL_DWS
1N5819-S4-SOD123	1	D5	SOD-123_1C-2A_KA
1N5822-SS34-SMA	2	D4,D6	SMA-KA
0603 1 UF 10V X5R	5	C19,C20,C27,C28,C29	C_0603_5MIL_DWS
0402 2.2 K 5%	8	R4,R13,R15,R18,R21,R26,R27,R43	R_0402_5MIL_DWS
2.2uH/1.5A/DCR<0.1R/CD32	1	L2	CD32
0402 270 PF 50V C0G	4	C30,C32,C35,C36	C_0402_5MIL_DWS
0402 220 OHM 5%	7	R1,R6,R14,R33,R35,R37,R40	R_0402_5MIL_DWS
0402 22 OHM 5%	1	R11	R_0402_5MIL_DWS
22uF/6.3V/20%/X5R/C0603	4	C5,C6,C7,C23	C_0603_5MIL_DWS
0402 27 K 5%	1	R25	R_0402_5MIL_DWS
27pF/50V/5%/C0G	2	C21,C22	C_0603_5MIL_DWS
0402 4.7 OHM 1%	1	R16	R_0402_5MIL_DWS
4.99k/1%/R0603	1	R19	R_0603_5MIL_DWS
0805 47 UF 6.3V 20%	11	C1,C2,C3,C4,C14,C15,C16,C17,C31,C33,C39	C_0805_5MIL_DWS
0402 510 OHM 5%	4	R34,R36,R38,R39	R_0402_5MIL_DWS
AP1231-33	1	U1	SOT-23-5
BAT54C(SOT23-3)	1	U10	SOT23
BC817-40(SOT23)	2	Q4,Q5	SOT23
B-V-10-LF	1	UEXT1	GBH-254-SMT-10_Smaller
BL4054B-42TPRN(SOT23-5)	1	U4	SOT-23-5
CH340T(SSOP20W)	1	U5	SSOP-20W
DTC114YKA	1	Q1	SOT23
DW02R	3	BAT1,LSPK1,RSPK1	LIPO_BAT-CON2DW02R
ES8388(QFN28)	1	U6	QFN28_EP(29)_4.076x4.076x0.9mm_Pitch_0.45mm
ESP32-WROVER-4MB	1	U3	ESP32-WROVER_MODULE_
FB0805/600R/2A	5	FB1,FB2,FB3,FB4, L1	L_0805_5MIL_DWS
LED/GREEN/0603	1	COMPLETE2	LED_0603_KA
LED/RED/0603	1	PWRLED1	LED_0603_KA
LED/YELLOW/0603	1	CHARGING1	LED_0603_KA
microphone10mm	2	MIC1,MIC2	MIC
MISB-SWMM-5B-LF(USB_MICRO)	1	USB-UART1	USB-MICRO_MISB-SWMM-5B_LF
PAM8003	1	U7	SO-16
PJ-W47S-05D2-LF_V2	1	AUDIO_JACK_5PIN1	PJ-W47S-05D2-LF_5PIN_V2
PWRJ-2mm(YDJ-1134)	1	PWR1	PWRJ-2mm(YDJ-1136)
SMD3225 12 MHz 10ppm 20pF	1	Y1	TSX-3.2x2.5mm_GND(3)
4x0603 22 OHM 5%	1	RM1	RA1206_(4X0603)_4B8_mine_1.1
RPM7236-H8	1	U8	RPM7236-H8
SMBJ6.0A(DO-214AA)	1	D2	DO214AA_1(K)-2(A)
SY8089AAAC(SOT23-5)	1	U2	SOT-23-5
T1107A(6x3,8x2,5MM)	3	RST1,BUT1,BUT2	T1107A(6x3,8x2,5MM)
WPM2015-3/TR	2	FET1,FET2	SOT23
SPEAKER S3W402 (3W 4OHM)	2
CABLE+2MM JST connector	2